## Single RGB led stripes
HOME AUTOMATION | [7 empty] | Características:
Single RGB led stripes | [7 empty] | usa só um SKU para cada canal de led/power/IR
Agora:
CANAIS DE LUZ | Power | Led Tipo/Tam/Quant |  |  |  | Total | IR Sensor | Power | SKUs | Unit | Quant | Total
| (W) |  | (cm) |  |  | (cm) |  | 3x2A |  | (US$) |  | (US$) | m | leds
Cozinha_TetoO1: | 72 | ledstrip | 60 | x | 4 | 240 | 1 | 1 | 5050RGB 12W 200lm 60 SMD 5050 LED Waterproof RGB Light Stripe w/ 44 Key Remote Control - White (1 M) | 14.3 | 0 | 0 | 1 | 60
Cozinha_TetoO2: | 72 | ledstrip | 60 | x | 4 | 240 | 1 | 1 | 5050RGB 12W 200lm IP65 Waterproof 60 5050 SMD LED RGB Stripe w/ Remote Control - White (110cm) | 11.99 | 0 | 0 | 1.1 | 60
Cozinha_TetoO3: | 72 | ledstrip | 60 | x | 4 | 240 | 1 | 1 | 60W 4200lm 300-5050 SMD LED RGB Flexible Decoration Stripe Lamp w/ 24-Key Controller (5m / 100~240V) | 42.96 | 0 | 0 | 5 | 300
Cozinha_TetoO4: | 72 | ledstrip | 60 | x | 4 | 240 | 1 | 1 | JR-5050 Waterproof 72W 4500lm 625nm 300-LED RGB Decoration Light Strip w/ EU Plug (5m) | 35.99 | 2 | 71.98 | 5 | 300 | led, IR e power
Cozinha_TetoL1: | 72 | ledstrip | 60 | x | 4 | 240 | 1 | 1 | JZ-5050 Waterproof 72W 4300lm 300-SMD 5050 LED RGB Light Strip - Black + White (12V / 5m) | 21.5 | 0 | 0 | 5 | 300 | somente led
Cozinha_TetoL2: | 72 | ledstrip | 60 | x | 4 | 240 | 1 | 1
Cozinha_TetoL3: | 72 | ledstrip | 60 | x | 4 | 240 | 1 | 1
Escada_Degraus: | 72 | ledstrip | 60 | x | 4 | 240 | 1 | 1
Escada_Flutuantes: | 72 | ledstrip | 60 | x | 4 | 240 | 1 | 1
Escada_Lumina1: | 72 | ledstrip | 60 | x | 4 | 240 | 1 | 1
Escada_Lumina2: | 72 | ledstrip | 60 | x | 4 | 240 | 1 | 1 | Total |  | 2 | 71.98
Escada_Lumina3: | 72 | ledstrip | 60 | x | 4 | 240 | 1 | 1
Escada_Lumina4: | 72 | ledstrip | 60 | x | 4 | 240 | 1 | 1
Total | 936 |  |  |  | 52 | 3120 | 13 | 13
Pra Depois:
Teto_NO: | 40 | powerled | 20 W | x 2 | x 2
Teto_NC: | 80 | powerled | 20 W | x 4 | x 4
Teto_NE: | 80 | powerled | 20 W | x 4 | x 4 |  |  |  | 48
Teto_SO: | 40 | powerled | 20 W | x 2 | x 2
Teto_SE: | 80 | powerled | 20 W | x 4 | x 4
Teto_SC: | 80 | powerled | 20 W | x 4 | x 4
Teto_PortaS: |  | ledstrip | 300 cm | [5 empty] | 72
Teto_PortaN: |  | ledstrip | 300 cm
Teto_BanheiroN: | 80 | powerled | 20 W | x 4 | x 4
Teto_BanheiroS: | 80 | powerled | 20 W | x 4 | x 4

## Separated components
HOME AUTOMATION | [7 empty] | Características:
Comprando componentes separados | [7 empty] | maior MTBF com menos pontos contato
usa SKU diferentes para leds, power/IR e conectores
Agora:
CANAIS DE LUZ | Power | Led Tipo/Tam/Quant |  |  |  | Total | IR Sensor | Power | SKU | Unit | Quant | Total
| (W) |  | (cm) |  |  | (cm) |  | 3x2A |  | (US$)
Cozinha_TetoO1: | 72 | ledstrip | 300 | x | 1 | 300 | 1 | 1
Cozinha_TetoO2: | 72 | ledstrip | 300 | x | 1 | 300 | 1 | 1
Cozinha_TetoO3: | 72 | ledstrip | 300 | x | 1 | 300 | 1 | 1
Cozinha_TetoO4: | 72 | ledstrip | 300 | x | 1 | 300 | 1 | 1
Cozinha_TetoL1: | 72 | ledstrip | 300 | x | 1 | 300 | 1 | 1
Cozinha_TetoL2: | 72 | ledstrip | 300 | x | 1 | 300 | 1 | 1
Cozinha_TetoL3: | 72 | ledstrip | 300 | x | 1 | 300 | 1 | 1
Escada_Degraus: | 72 | ledstrip | 50 | x | 4 | 200 | 1 | 1
Escada_Flutuantes: | 72 | ledstrip | 50 | x | 4 | 200 | 1 | 1
Escada_Lumina1: | 72 | ledstrip | 50 | x | 4 | 200 | 1 | 1
Escada_Lumina2: | 72 | ledstrip | 50 | x | 4 | 200 | 1 | 1
Escada_Lumina3: | 72 | ledstrip | 50 | x | 4 | 200 | 1 | 1
Escada_Lumina4: | 72 | ledstrip | 50 | x | 4 | 200 | 1 | 1
Total | 936 |  |  |  | 31 | 3300 | 13 | 13
Pra Depois:
Teto_NO: | 40 | powerled | 20 W | x 2 | x 2
Teto_NC: | 80 | powerled | 20 W | x 4 | x 4
Teto_NE: | 80 | powerled | 20 W | x 4 | x 4
Teto_SO: | 40 | powerled | 20 W | x 2 | x 2
Teto_SE: | 80 | powerled | 20 W | x 4 | x 4
Teto_SC: | 80 | powerled | 20 W | x 4 | x 4
Teto_PortaS: |  | ledstrip | 300 cm
Teto_PortaN: |  | ledstrip | 300 cm
Teto_BanheiroN: | 80 | powerled | 20 W | x 4 | x 4
Teto_BanheiroS: | 80 | powerled | 20 W | x 4 | x 4

## SKUs
SKUs | Potência | Unit | Desc | Rate | Qnt | SKU
LEDS | (W) | (US$) |  | ($/W)
3-9W Bulb
E27 3W 1-LED Multi-Colored Luz RGB lâmpada w / Controle Remoto (85 ~ 265V AC) | 3 | 6.68 | -19% | 2.2267 |  | 120878
Bulbo LED4Wb-RGB E27 4W 220LM LED RGB Luz w / Função Controle Remoto / Memória (85 ~ 265V) | 4 | 11.53 | -11% | 2.8825 |  | 265785
E27 5W 150LM LED RGB Luz Controle Remoto - Prata + Branco (AC 85 ~ 265V) | 5 | 14.58 |  | 2.916 |  | 281254
Mini E27 3W 90lm RGB lâmpada LED Regulável w / controle remoto (AC 85 ~ 265V) | 3 | 7.7 |  | 2.5667 |  | 284409
XLZM-RGB3QPD-D E27 3W 150LM 3-LED RGB Light Bulb - Prata + Branco (AC 85 ~ 265V) | 3 | 16.99 |  | 5.6633 |  | 233014
JR-E27-7W-WW E27 7W 600lm 3300K 7-LED Branco Quente Lâmpada - Branco + Ouro + Prata | 7 | 11.69 |  | 1.67 |  | 245875
10-15W Bulb
Borui BR-QP1E27 0V RGB 10W 600LM Remoto Lâmpada LED RGB Controle Light - Prata + Branco (220V) | 10 | 16.99 |  | 1.699 |  | 209398
WZJ015 10W 450lm LED RGB Project Lamp (85~265V) | 10 | 24.34 |  | 2.434 |  | 264070
KINFIRE E27 10W sete cores RGB lâmpada LED w / controle remoto - White + Prata (85 ~ 265V) | 10 | 15.53 |  | 1.553 |  | 286736
10-15W Stripe
5050RGB 12W 200lm 60 SMD 5050 LED Waterproof RGB Light Stripe w/ 44 Key Remote Control - White (1 M) | 12 | 14.3 |  | 1.1917 |  | 263808
5050RGB 12W 200lm IP65 Waterproof 60 5050 SMD LED RGB Stripe w/ Remote Control - White (110cm) | 12 | 11.69 | -10% | 0.97417 |  | 254040
50-100W Stripe
60W 4200lm 300-5050 SMD LED RGB Flexible Decoration Stripe Lamp w/ 24-Key Controller (5m / 100~240V) | 60 | 42.96 |  | 0.716 |  | 265552
JR-5050 Waterproof 72W 4500lm 625nm 300-LED RGB Decoration Light Strip w/ EU Plug (5m) | 72 | 35.99 |  | 0.49986 |  | 184665
JZ-5050 Waterproof 72W 4300lm 300-SMD 5050 LED RGB Light Strip - Black + White (12V / 5m) | 72 | 23.16 |  | 0.32167 |  | 228618
Power
24-key IR Remote Control + Power Adapter for RGB Lamp - Black (100~240V) 12V / 5A | 60 | 16.42 |  | 0.27367 |  | 264422